## VLE 1_Pressure
Experimental VLE Data for Temperature T, Pressure P, and Molality m for the MgSO4 + H2O System
| m1 = 0.5 mol/kg |  |  | m2 = 1 mol/kg |  |  | m3 = 1.5 mol/kg |  | m4 = 2 mol/kg |  | m5 = 3 mol/kg |  | m6 = 4 mol/kg
| T/K | P/kPa |  | T/K | P/kPa |  | T/K | P/kPa | T/K | P/kPa | T/K | P/kPa | T/K | P/kPa
| 310.45 | 6.3 |  | 311.35 | 6.3 |  | 311.75 | 6.5 | 309.85 | 5.8 | 314.35 | 7.3
| 321.15 | 11.3 |  | 322.05 | 11.3 |  | 321.75 | 10.8 | 321.85 | 10.8 | 321.95 | 10.7 | 322.95 | 10.3
| 328.85 | 16.3 |  | 329.35 | 16.3 |  | 328.95 | 15.7 | 329.15 | 15.8 | 330.25 | 15.8 | 332.25 | 16.3
| 334.05 | 20.8 |  | 334.45 | 20.8 |  | 334.75 | 20.8 | 333.85 | 19.8 | 335.85 | 20.8 | 337.95 | 21.1
| 338.95 | 26.8 |  | 339.35 | 26.3 |  | 339.65 | 26.3 | 339.75 | 26.3 | 341.65 | 27.1 | 342.55 | 26.3
| 342.65 | 31.3 |  | 343.15 | 30.8 |  | 343.25 | 31.1 | 343.85 | 31.5 | 345.35 | 31.8 | 346.65 | 31.6
| 346.55 | 36.6 |  | 346.65 | 36.3 |  | 347.25 | 36.3 | 347.25 | 36.3 | 348.55 | 36.3 | 350.15 | 36.8
| 349.85 | 41.8 |  | 349.65 | 41.3 |  | 349.75 | 40.8 | 349.65 | 40.3 | 361.55 | 41.3 | 353.15 | 41.3
| 352.25 | 46.3 |  | 352.35 | 46.3 |  | 352.55 | 46.3 | 352.75 | 46.3 | 354.25 | 46.3 | 355.75 | 46.3
| 355.25 | 51.3 |  | 355.35 | 51.3 |  | 355.45 | 51.3 | 355.35 | 51.3 | 356.75 | 51.3 | 358.25 | 51.3
| 357.45 | 56.3 |  | 357.65 | 56.3 |  | 357.85 | 56.3 | 357.85 | 56.3 | 358.95 | 56.3 | 360.55 | 56.3
| 359.55 | 61.3 |  | 359.75 | 61.3 |  | 359.95 | 61.3 | 359.95 | 61.3 | 361.15 | 61.3 | 362.75 | 61.3
| 361.55 | 66.3 |  | 361.75 | 66.3 |  | 362.05 | 66.3 | 362.1 | 66.3 | 363.05 | 66.3 | 364.65 | 66.3
| 363.45 | 71.3 |  | 363.65 | 71.3 |  | 364.05 | 71.3 | 364.25 | 71.3 | 365.15 | 71.3 | 366.75 | 71.3
| 365.25 | 76.3 |  | 365.45 | 76.3 |  | 365.85 | 76.3 | 365.95 | 76.3 | 366.85 | 76.3 | 368.75 | 76.3
| 367.05 | 81.3 |  | 367.25 | 81.3 |  | 367.6 | 81.3 | 367.85 | 81.3 | 368.65 | 81.3 | 370.55 | 81.3
| 368.65 | 86.3 |  | 368.85 | 86.3 |  | 369.15 | 86.3 | 369.45 | 86.3 | 370.25 | 86.3 | 372.15 | 86.3
| 370.15 | 91.3 |  | 370.35 | 91.3 |  | 370.65 | 91.3 | 370.95 | 91.3 | 371.85 | 91.3 | 373.65 | 91.3
| 371.65 | 96.3 |  | 371.85 | 96.3 |  | 372.1 | 96.3 | 372.25 | 96.3 | 373.25 | 96.3 | 375.05 | 96.3
| 373.05 | 101.3 |  | 373.25 | 101.3 |  | 373.45 | 101.3 | 373.65 | 101.3 | 374.75 | 101.3 | 376.45 | 101.3
Reference: Experimental and Modeling of Vapor−Liquid Equilibria for Electrolyte Solution Systems (journal of chemical enginneering data)
| (molality) | Vapor Pressure (kPa)
| m (mol/kg) | 303.15 | 313.15 | 323.15 | 333.15 | 343.15
| 1.047 | 3.98 | 6.94 | 11.63 | 18.8 | 29.45
| 1.303 | 3.85 | 6.74 | 11.31 | 18.35 | 28.8
| 2.006 | 3.6 | 6.29 | 10.57 | 17.17 | 26.91
| 2.449 | 3.33 | 5.86 | 9.87 | 16.04 | 25.33
| 3.167 | 2.98 | 5.22 | 8.81 | 14.32 | 22.51
| 3.737 | 2.74 | 4.8 | 8.07 | 13.08 | 20.59
| 4.343 | 2.32 | 4.09 | 6.93 | 11.33 | 17.91
| 4.801 | 1.99 | 3.52 | 6.04 | 9.93 | 15.77
Reference: Thermodynamic Properties of Aqueous Electrolyte Solutions, Kashinath R. Patll (1991)

## C_p
Cp: cal/(g*K)
Temp (°C) 80 - 200 °C
x(%) | 80 | 90 | 100 | 120 | 130 | 140 | 160 | 180 | 200
2.044 | 0.9721 |  | 0.9791 | 0.9818 |  | 0.989 | 0.9993 | 1.0115
3.996 | 0.9455 |  | 0.9495 | 0.9542 |  | 0.9609 | 0.969 | 0.9806
5.957 | 0.9202 |  | 0.9235 | 0.9267 |  | 0.9324 | 0.9403 | 0.9506
7.877 | 0.8945 |  | 0.8982 | 0.9013 |  | 0.9064 | 0.9132 | 0.9216
Cp: J/(g*K)
2.044 | 4.0673 |  | 4.0966 | 4.1079 |  | 4.138 | 4.1811 | 4.2321
3.996 | 3.956 |  | 3.9727 | 3.9924 |  | 4.0204 | 4.0543 | 4.1028
5.957 | 3.8501 |  | 3.8639 | 3.8773 |  | 3.9012 | 3.9342 | 3.9773
7.877 | 3.7426 |  | 3.7581 | 3.771 |  | 3.7924 | 3.8208 | 3.856
Cp: J/(g*K)
molality, m/(mol/kg) | 298.15 | 323.15 | 348.15 | 373.15
water | 4.1779 | 4.179 | 4.1911 | 4.2143
0.10844 | 4.1111 | 4.115 | 4.1262 | 4.1462
0.19711 | 4.059 | 4.0654 | 4.0766 | 4.0946
0.28186 | 4.0115 | 4.0199 | 4.0308 | 4.0469
0.38842 | 3.9533 | 3.9644 | 3.9751 | 3.9894
0.52775 | 3.8807 | 3.8957 | 3.904 | 3.9182
Quelle: Apparent Molar Heat Capacities and Volumes of Aqueous Solutions of MgCI2, CaCI2, and SrCI2 at Elevated Temperatures

## conversion
M_mgcl2 | Water
95.211 | 18.015
g/mol | g/mol
MassFraction |  | MoleFraction | MassFraction | Motality | Motality | MassFraction | MoleFraction
0 |  | 0 | 0 | 0 | 1 | 0.086934 | 0.017696
0.05 |  | 0.05 | 0.21763 | 2.9215 | 1.005 | 0.087331 | 0.017783
0.1 |  | 0.1 | 0.36997 | 6.1677 | 1.01 | 0.087727 | 0.01787
0.15 |  | 0.15 | 0.48258 | 9.7958 | 1.015 | 0.088123 | 0.017957
0.2 |  | 0.2 | 0.5692 | 13.8773 | 1.02 | 0.088519 | 0.018044
0.25 |  | 0.25 | 0.6379 | 18.5031 | 1.025 | 0.088914 | 0.018131
0.3 |  | 0.3 | 0.69373 | 23.7897 | 1.03 | 0.089309 | 0.018217
0.35 |  | 0.35 | 0.73998 | 29.8896 | 1.035 | 0.089704 | 0.018304
0.4 |  | 0.4 | 0.77893 | 37.0062 | 1.04 | 0.090098 | 0.018391
0.45 |  | 0.45 | 0.81218 | 45.4167 | 1.045 | 0.090492 | 0.018478
0.5 |  | 0.5 | 0.84089 | 55.5093 | 1.05 | 0.090886 | 0.018565
0.55 |  | 0.55 | 0.86594 | 67.8447 | 1.055 | 0.091279 | 0.018651
0.6 |  | 0.6 | 0.88799 | 83.2639 | 1.06 | 0.091672 | 0.018738
0.65 |  | 0.65 | 0.90754 | 103.0887 | 1.065 | 0.092064 | 0.018825
0.7 |  | 0.7 | 0.92499 | 129.5217 | 1.07 | 0.092457 | 0.018912
0.75 |  | 0.75 | 0.94067 | 166.5279 | 1.075 | 0.092849 | 0.018998
0.8 |  | 0.8 | 0.95483 | 222.0372 | 1.08 | 0.09324 | 0.019085
|  |  | 0.16 | 2.0006 | 2.006 | 0.16036 | 0.034878

## compare
(molality) m (mol/kg) | Vapor Pressure (kPa)
| 303.15 |  | 313.15 |  | 323.15 |  | 333.15 |  | 343.15
| exp 303 | sim 303 | exp 313 | sim 313 | exp 323 | sim 323 | exp 333 | sim 333 | exp 343 | sim 343
1.047 | 3.98 | 4.0696 | 6.94 | 7.09 | 11.63 | 11.88 | 18.8 | 19.22 | 29.45 | 30.12
1.303 | 3.85 | 3.97 | 6.74 | 6.92 | 11.31 | 11.6 | 18.35 | 18.78 | 28.8 | 29.45
2.006 | 3.6 | 3.62 | 6.29 | 6.33 | 10.57 | 10.62 | 17.17 | 17.22 | 26.91 | 27.07
2.449 | 3.33 | 3.37 | 5.86 | 5.89 | 9.87 | 9.9 | 16.04 | 16.08 | 25.33 | 25.29
3.167 | 2.98 | 2.93 | 5.22 | 5.13 | 8.81 | 8.66 | 14.32 | 14.09 | 22.51 | 22.2
3.737 | 2.74 | 2.59 | 4.8 | 4.54 | 8.07 | 7.67 | 13.08 | 12.5 | 20.59 | 19.74
4.343 | 2.32 | 2.24 | 4.09 | 3.94 | 6.93 | 6.67 | 11.33 | 10.89 | 17.91 | 17.23
4.801 | 1.99 | 1.996 | 3.52 | 3.52 | 6.04 | 5.96 | 9.93 | 9.75 | 15.77 | 15.45
Cp: J/(g*K)
molality, m/(mol/kg) | 298.15 |  | 323.15 |  | 348.15 |  | 373.15
| exp 298 | sim 298 | exp 323 | sim 323 | exp 348 | sim 348 | exp 373 | sim 373
0 | 4.1779 | 4.1821 | 4.179 | 4.1798 | 4.1911 | 4.1917 | 4.2143 | 4.2167
0.10844 | 4.1111 | 4.1213 | 4.115 | 4.1219 | 4.1262 | 4.1347 | 4.1462 | 4.16
0.19711 | 4.059 | 4.0757 | 4.0654 | 4.0759 | 4.0766 | 4.0894 | 4.0946 | 4.1149
0.28186 | 4.0115 | 4.0317 | 4.0199 | 4.0329 | 4.0308 | 4.0471 | 4.0469 | 4.0729
0.38842 | 3.9533 | 3.9778 | 3.9644 | 3.9803 | 3.9751 | 3.9953 | 3.9894 | 4.0216
0.52775 | 3.8807 | 3.9096 | 3.8957 | 3.914 | 3.904 | 3.929 | 3.9182 | 3.9566

## p_dampf
molality | exp 303 | sim 303 | exp 313 | sim 313 | exp 323 | sim 323 | exp 333 | sim 333 | exp 343 | sim 343
1.047 | 3.98 | 4.0696 | 6.94 | 7.09 | 11.63 | 11.88 | 18.8 | 19.22 | 29.45 | 30.12
1.303 | 3.85 | 3.97 | 6.74 | 6.92 | 11.31 | 11.6 | 18.35 | 18.78 | 28.8 | 29.45
2.006 | 3.6 | 3.62 | 6.29 | 6.33 | 10.57 | 10.62 | 17.17 | 17.22 | 26.91 | 27.07
2.449 | 3.33 | 3.37 | 5.86 | 5.89 | 9.87 | 9.9 | 16.04 | 16.08 | 25.33 | 25.29
3.167 | 2.98 | 2.93 | 5.22 | 5.13 | 8.81 | 8.66 | 14.32 | 14.09 | 22.51 | 22.2
3.737 | 2.74 | 2.59 | 4.8 | 4.54 | 8.07 | 7.67 | 13.08 | 12.5 | 20.59 | 19.74
4.343 | 2.32 | 2.24 | 4.09 | 3.94 | 6.93 | 6.67 | 11.33 | 10.89 | 17.91 | 17.23
4.801 | 1.99 | 1.996 | 3.52 | 3.52 | 6.04 | 5.96 | 9.93 | 9.75 | 15.77 | 15.45

## Tabelle1
molality | exp 298 | sim 298 | exp 323 | sim 323 | exp 348 | sim 348 | exp 373 | sim 373
0 | 4.1779 | 4.1821 | 4.179 | 4.1798 | 4.1911 | 4.1917 | 4.2143 | 4.2167
0.10844 | 4.1111 | 4.1213 | 4.115 | 4.1219 | 4.1262 | 4.1347 | 4.1462 | 4.16
0.19711 | 4.059 | 4.0757 | 4.0654 | 4.0759 | 4.0766 | 4.0894 | 4.0946 | 4.1149
0.28186 | 4.0115 | 4.0317 | 4.0199 | 4.0329 | 4.0308 | 4.0471 | 4.0469 | 4.0729
0.38842 | 3.9533 | 3.9778 | 3.9644 | 3.9803 | 3.9751 | 3.9953 | 3.9894 | 4.0216
0.52775 | 3.8807 | 3.9096 | 3.8957 | 3.914 | 3.904 | 3.929 | 3.9182 | 3.9566